## 成华区人民医院
项目清单
序号 | 项目 | 内容 | 单位 | 暂估量 | 备注
1 | 医疗废物，废活性炭、废树脂、废滤芯、废荧光灯管（含废紫外灯管）、废过滤介质（过滤器滤芯、滤网）、废试剂瓶 | 1、危废间原有排水沟回填 2、四周翻边瓷砖剔除及面层找平 | 套 | 1
2 |  | 1、房间三道门口做30CM围堰 | 个 | 3 | （砖砌体抹灰）
3 |  | 1、危废间原有瓷砖地面拉毛 2、整体做环氧地坪漆 | ㎡ | 60 | 四周翻边30CM以上
4 | 在线监测废液收集间 | 1、新建3*3米危废间，含3.1*3.1*0.1米混凝土基础 | 个 | 1 | 新增混凝土基础，含照明及排气门，房间内三防标准
5 | 检验室器具清洗废水收集并处理 | 医院检测室废液收集处理系统 | 套 | 1 | 酸碱废水调节系统，调节后通知压力排入污水检查井，池体1-2立方，要有充分的停留、反应时间，要求达到自动化运行，自动搅拌、自动加药，自动排水，配备相关仪表仪器，及时预警，池体加防护盖。含安装ND100的PVC排污管
7 | 小计
8 | 废气：食堂油烟 | 1、新增风管1000*900（油烟净化器1号、2号出口） | 米 | 31 | 材质镀锌，钢结构支架，采样口
9 | 废气：负压吸引废气、医院浑浊空气补充紫外灯灯设施 | 新增风管1100*1000 、500*600（浑浊空气出口） | 米 | 13 | 材质镀锌，钢结构支架
10 |  | 1、新增风管500*500（负压吸引废气） | 米 | 20
11 |  | 1、新增风管1000*1000（负压吸引废气 | 米 | 10
12 |  | 1、新增风管250*800）医疗废物及生活垃圾暂存间废气出口） | 米 | 12
13 |  | 1、紫外杀菌装置1100*1000 （浑浊空气出口） | 套 | 1 | 含配电柜，电路、安装、调试
14 |  | 1、紫外杀菌装置500*500（负压吸引废气） | 套 | 2
15 |  | 1、紫外杀菌装置1000*1000（负压吸引废气 | 套 | 1
16 |  | 1、紫外杀菌装置250*800）医疗废物及生活垃圾暂存间废气出口） | 套 | 1
17 | 废气：煎药废气 | 集气罩 | 套 | 1
18 |  | 引风机（煎药废气） | 套 | 1
19 |  | 干式过滤器装置 | 套 | 1
20 |  | 活性炭吸附装置（煎药废气） | 套 | 1
21 | 小计
22 | 出水口计量及雨水混入不符合要求 | 1、拆除原巴歇尔流量槽 | 项 | 1
23 |  | 1、新建并安装原巴歇尔流量槽 | 项 | 1 | 流量槽利旧
24 |  | 1、出水口及旁边检查井增加15CM砖彻，抹灰。 | 项 | 1
25 |  | 1、原盖板更换格栅盖板。 | 项 | 1
26 | 有限空间管理 | 1、1.2米高不锈钢护栏 | 米 | 55 | 立柱加混凝土基础，留2道门
27 | 在线监测设备室及设备联网 | 高清摄像机 | 台 | 1 | 在线监控室
28 |  | 数采仪 | 台 | 1
29 |  | 在线设备调试 | 套 | 1
30 |  | 1、指定区域新加换气扇一台 | 个 | 1 | 包含墙体开孔、安装、接电、接至指定位置开关
31 |  | 1、新增洗手盆一个 | 个 | 1 | 含给排水管道及水龙头
32 | 针灸室排烟设施 | 新增排烟管 | 米 | 50
33 |  | 集气罩 | 套 | 1
34 |  | 引风机（煎药废气） | 套 | 1
35 |  | 干式过滤器装置 | 套 | 1
36 |  | 活性炭吸附装置（煎药废气） | 套 | 1